## Смета
"СОГЛАСОВАНО" | [11 empty] | "УТВЕРЖДАЮ"
Подрядчик | [11 empty] | Заказчик
|  |  |  | / |  | / | [8 empty] | / |  |  |  |  | /
"___"_____________2012 г. | [11 empty] | "___"_____________2012 г.
Наименование стройки: |  |  |  |  | Наружное электроснабжение Московская обл,Наро-Фоминский район,с.п.Волченское,у д.Купелицы,СНТ"Купелицы
Объект №
Локальный сметный расчет № 1
(Локальная смета)
на | Наружное электроснабжение Московская обл,Наро-Фоминский район,с.п.Волченское,у д.Купелицы,СНТ"Купелицы
Наименование объекта: |  |  |  |  | Наружное электроснабжение Московская обл,Наро-Фоминский район,с.п.Волченское,у д.Купелицы,СНТ"Купелицы
Основание:
[11 empty] | Сметная стоимость | [5 empty] | 4373.544 |  | тыс.руб.
[11 empty] | Нормативная трудоемкость | [5 empty] | 2636 |  | чел.час.
[11 empty] | Сметная заработная плата | [5 empty] | 433.419 |  | тыс.руб.
Составлен(а) в уровне цен на сентябрь 2012 г.
№пп |  | Шифр, номера нормативов и коды ресурсов |  | Наименование работ и затрат |  |  |  | Ед. изм. | Кол-во единиц | Цена на единицу измерения, руб. |  |  | Поправочные коэффициенты | Коэффициенты пересчета, номер |  | ВСЕГО затрат, руб. |  | Справ.
ЗТР, всего чел-ч
Стоим. ед. с нач., руб.
1 |  | 2 |  | 3 |  |  |  | 4 | 5 | 6 |  |  | 7 | 8 |  | 9 |  | 10
Раздел 1.ВЛ-0,4.СМР
1 |  | Е33-04-016-02 МДС35 пр.1 т.1 п.5 |  | Развозка конструкций и материалов опор ВЛ 0,38-10 кВ по трассе: одностоечных железобетонных опор |  |  |  | 1 опора | 92 |  |  |  |  | Е33-04-016-02
|  |  |  | ЗП | [5 empty] | 3.59 |  |  | 1.2 | 18.03 |  | 7145.94
|  |  |  | ЭМ | [5 empty] | 45.75 |  |  | 1.2 | 6.73 |  | 33991.88
|  |  |  | в т.ч. ЗПМ | [5 empty] | 6.48 |  |  | 1.2 | 18.03 |  | (12898,52)
|  |  |  | МР | [5 empty] | 0 |  |  | 1 | 0 |  | 0
|  |  |  | НР от ФОТ |  |  |  | % | 89 | [6 empty] | 17839.57
|  |  |  | СП от ФОТ |  |  |  | % | 48 | [6 empty] | 9621.34
|  |  |  | ЗТР |  |  |  | чел-ч | 0.44 |  |  |  | 1.2 |  |  |  |  | 48.58
|  |  |  | Всего по позиции | [11 empty] | 68598.73 |  | 745.64
2 |  | Е01-02-057-02 МДС35 пр.1 т.1 п.5 |  | Разработка грунта вручную в траншеях глубиной до 2 м без креплений с откосами, группа грунтов: 2(шурф) |  |  |  | 100 м3 грунта | 0.16 |  |  |  |  | Е01-02-057-02
|  |  |  | ЗП | [5 empty] | 1201.2 |  |  | 1.2 | 18.03 |  | 4158.27
|  |  |  | НР от ФОТ |  |  |  | % | 68 | [6 empty] | 2827.62
|  |  |  | СП от ФОТ |  |  |  | % | 36 | [6 empty] | 1496.98
|  |  |  | ЗТР |  |  |  | чел-ч | 154 |  |  |  | 1.2 |  |  |  |  | 29.57
|  |  |  | Всего по позиции | [11 empty] | 8482.87 |  | 53017.94
3 |  | Е01-02-061-02 МДС35 пр.1 т.1 п.5 |  | Засыпка вручную траншей, пазух котлованов и ям, группа грунтов: 2(шурф) |  |  |  | 100 м3 грунта | 0.16 |  |  |  |  | Е01-02-061-02
|  |  |  | ЗП | [5 empty] | 729 |  |  | 1.2 | 18.03 |  | 2523.62
|  |  |  | НР от ФОТ |  |  |  | % | 68 | [6 empty] | 1716.06
|  |  |  | СП от ФОТ |  |  |  | % | 36 | [6 empty] | 908.5
|  |  |  | ЗТР |  |  |  | чел-ч | 97.2 |  |  |  | 1.2 |  |  |  |  | 18.66
|  |  |  | Всего по позиции | [11 empty] | 5148.18 |  | 32176.13
4 |  | Е33-04-003-04 МДС35 пр.1 т.1 п.5 |  | Установка железобетонных опор для совместной подвески проводов ВЛ 0,38; 6-10 кВ без приставок: одностоечных |  |  |  | 1 опора | 61 |  |  |  |  | Е33-04-003-04
|  |  |  | ЗП | [5 empty] | 49.26 |  |  | 1.2 | 18.03 |  | 65013.15
|  |  |  | ЭМ | [5 empty] | 139.4 |  |  | 1.2 | 5.51 |  | 56224.48
|  |  |  | в т.ч. ЗПМ | [5 empty] | 9.63 |  |  | 1.2 | 18.03 |  | (12709,64)
|  |  |  | МР | [5 empty] | 81.17 |  |  | 1 | 3.24 |  | 16042.44
|  | 4031180 |  | Стойка железобетонная вибрированная для опор |  |  |  | шт. | 61 | 2822.47 |  |  | 1 | 2.3 |  | 395992.54
|  |  |  | НР от ФОТ |  |  |  | % | 89 | [6 empty] | 69173.28
|  |  |  | СП от ФОТ |  |  |  | % | 48 | [6 empty] | 37306.94
|  |  |  | ЗТР |  |  |  | чел-ч | 5.56 |  |  |  | 1.2 |  |  |  |  | 406.99
|  |  |  | Всего по позиции | [11 empty] | 639752.83 |  | 10487.75
5 |  | Е33-04-003-05 МДС35 пр.1 т.1 п.5 |  | Установка железобетонных опор для совместной подвески проводов ВЛ 0,38; 6-10 кВ без приставок: одностоечных с одним подкосом |  |  |  | 1 опора | 10 |  |  |  |  | Е33-04-003-05
|  |  |  | ЗП | [5 empty] | 88.42 |  |  | 1.2 | 18.03 |  | 19130.55
|  |  |  | ЭМ | [5 empty] | 305.43 |  |  | 1.2 | 5.43 |  | 19901.82
|  |  |  | в т.ч. ЗПМ | [5 empty] | 21.92 |  |  | 1.2 | 18.03 |  | (4742,61)
|  |  |  | МР | [5 empty] | 81.17 |  |  | 1 | 3.24 |  | 2629.91
|  | 4031180 |  | Стойка железобетонная вибрированная для опор |  |  |  | шт. | 20 | 2822.47 |  |  | 1 | 2.3 |  | 129833.62
|  | цена пост |  | Узел крепления укоса(у4) |  |  |  | шт | 10 | 699.15 |  |  | 1 | 1 |  | 6991.5
|  | цена пост |  | плита опорно-анкерная П-3и |  |  |  | шт | 20 | 1355.93 |  |  | 1 | 1 |  | 27118.6
|  |  |  | НР от ФОТ |  |  |  | % | 89 | [6 empty] | 21247.11
|  |  |  | СП от ФОТ |  |  |  | % | 48 | [6 empty] | 11459.12
|  |  |  | ЗТР |  |  |  | чел-ч | 9.98 |  |  |  | 1.2 |  |  |  |  | 119.76
|  |  |  | Всего по позиции | [11 empty] | 238312.23 |  | 23831.22
6 |  | Е33-04-003-06 МДС35 пр.1 т.1 п.5 |  | Установка железобетонных опор для совместной подвески проводов ВЛ 0,38; 6-10 кВ без приставок: одностоечных с двумя подкосами |  |  |  | 1 опора | 3 |  |  |  |  | Е33-04-003-06
|  |  |  | ЗП | [5 empty] | 134.07 |  |  | 1.2 | 18.03 |  | 8702.22
|  |  |  | ЭМ | [5 empty] | 504.91 |  |  | 1.2 | 5.41 |  | 9833.63
|  |  |  | в т.ч. ЗПМ | [5 empty] | 36.66 |  |  | 1.2 | 18.03 |  | (2379,53)
|  |  |  | МР | [5 empty] | 81.17 |  |  | 1 | 3.24 |  | 788.97
|  | 4031180 |  | Стойка железобетонная вибрированная для опор |  |  |  | шт. | 9 | 2822.47 |  |  | 1 | 2.3 |  | 58425.13
|  | цена пост |  | плита опорно-анкерная П-3и |  |  |  | шт | 3 | 1355.93 |  |  | 1 | 1 |  | 4067.79
|  |  |  | НР от ФОТ |  |  |  | % | 89 | [6 empty] | 9862.76
|  |  |  | СП от ФОТ |  |  |  | % | 48 | [6 empty] | 5319.24
|  |  |  | ЗТР |  |  |  | чел-ч | 15.34 |  |  |  | 1.2 |  |  |  |  | 55.22
|  |  |  | Всего по позиции | [11 empty] | 96999.74 |  | 32333.25
7 |  | цена пост |  | Узел крепления укоса(у4) |  |  |  | шт | 5 | 699.15 |  |  | 1 | 1 |  | 3495.75
8 |  | Е33-04-003-02 МДС35 пр.1 т.1 п.5 |  | Установка железобетонных опор ВЛ 0,38; 6-10 кВ с траверсами без приставок: одностоечных с одним подкосом |  |  |  | 1 опора | 1 |  |  |  |  | Е33-04-003-02
|  |  |  | ЗП | [5 empty] | 69.99 |  |  | 1.2 | 18.03 |  | 1514.3
|  |  |  | ЭМ | [5 empty] | 292.55 |  |  | 1.2 | 5.38 |  | 1888.7
|  |  |  | в т.ч. ЗПМ | [5 empty] | 21.58 |  |  | 1.2 | 18.03 |  | (466,90)
|  |  |  | МР | [5 empty] | 45.11 |  |  | 1 | 3.26 |  | 147.06
|  | цена пост |  | плита опорно-анкерная П-3и |  |  |  | шт | 2 | 1355.93 |  |  | 1 | 1 |  | 2711.86
|  | 4031180 |  | Стойка железобетонная вибрированная для опор |  |  |  | шт. | 2 | 2822.47 |  |  | 1 | 2.3 |  | 12983.36
|  | цена пост |  | Узел крепления У-52 (27.0002-41) 7,1 кг |  |  |  | шт | 1 | 612.92 |  |  | 1 | 1 |  | 612.92
|  | цена пост |  | Траверса ТМ-65 (27.0002-30) 18,8 кг |  |  |  | шт | 1 | 1739.67 |  |  | 1 | 1 |  | 1739.67
|  | цена пост |  | Траверса ТМ-66 (27.0002-31) 6,7 кг |  |  |  | шт | 1 | 565.7 |  |  | 1 | 1 |  | 565.7
|  | цена пост |  | Траверса ТМ-74 (27.0002-39) 13 кг |  |  |  | шт | 2 | 962.88 |  |  | 1 | 1 |  | 1925.76
|  | цена пост |  | Траверса ТМ-73 (27.0002-38) 9,85 кг |  |  |  | шт | 2 | 729.57 |  |  | 1 | 1 |  | 1459.14
|  | цена пост |  | Хомут Х-51 (27.0002-42) кг |  |  |  | шт | 4 | 162.03 |  |  | 1 | 1 |  | 648.12
|  | цена пост |  | Штыревой изолятор IF 27 (ШФ-20Г1, ШФ-20УО) НИЛЕД |  |  |  | шт | 7 | 355.72 |  |  | 1 | 1 |  | 2490.04
|  | цена пост |  | колпачек К-9 |  |  |  | шт | 7 | 6.66 |  |  | 1 | 1 |  | 46.62
|  | цена пост |  | Полимерный натяжной изолятор SML 70/20 НИЛЕД |  |  |  | шт | 6 | 1305.09 |  |  | 1 | 1 |  | 7830.54
|  |  |  | НР от ФОТ |  |  |  | % | 89 | [6 empty] | 1763.27
|  |  |  | СП от ФОТ |  |  |  | % | 48 | [6 empty] | 950.98
|  |  |  | ЗТР |  |  |  | чел-ч | 7.9 |  |  |  | 1.2 |  |  |  |  | 9.48
|  |  |  | Всего по позиции | [11 empty] | 39278.04 |  | 39278.04
9 |  | 1010125 |  | Гайки шестигранные без покрытия, диаметр резьбы 20-22 мм |  |  |  | Т | 0.00032 | 66284.36 |  |  | 1 |  |  | 21.21
10 |  | 1011809 |  | Болты высокопрочные стальные |  |  |  | Т | 0.00142 | 91467.8 |  |  | 1 |  |  | 129.88
11 |  | Е33-04-009-06 МДС35 пр.1 т.1 п.5 |  | Подвеска проводов ВЛ 6-10 кВ в населенной местности сечением: свыше 35 мм2 с помощью механизмов |  |  |  | 1 км линии (3 провода) при 10 опорах | 0.021 |  |  |  |  | Е33-04-009-06
|  |  |  | ЗП | [5 empty] | 544.26 |  |  | 1.2 | 18.03 |  | 247.29
|  |  |  | ЭМ | [5 empty] | 2054.68 |  |  | 1.2 | 6.43 |  | 332.93
|  |  |  | в т.ч. ЗПМ | [5 empty] | 273.93 |  |  | 1.2 | 18.03 |  | (124,46)
|  |  |  | МР | [5 empty] | 404.41 |  |  | 1 | 4.41 |  | 37.45
|  |  |  | НР от ФОТ |  |  |  | % | 89 | [6 empty] | 330.86
|  |  |  | СП от ФОТ |  |  |  | % | 48 | [6 empty] | 178.44
|  |  |  | ЗТР |  |  |  | чел-ч | 57.23 |  |  |  | 1.2 |  |  |  |  | 1.44
|  |  |  | Всего по позиции | [11 empty] | 1126.97 |  | 53665.24
12 |  | цена пост |  | ВС 35/50.2 |  |  |  | шт | 8 | 94.07 |  |  | 1 | 1 |  | 752.56
13 |  | цена пост |  | ВС 70/95.2 |  |  |  | шт | 6 | 101.7 |  |  | 1 | 1 |  | 610.2
14 |  | цена пост |  | PAZ 3( BK) |  |  |  | шт | 2 | 300.85 |  |  | 1 | 1 |  | 601.7
15 |  | 5079101-120 |  | Провод изолированный самонесущий СИП-3 1Х70 ММ2 |  |  |  | 1000 М | 0.063 | 43352.71 |  |  | 1 |  |  | 2731.22
16 |  | Е33-04-030-03 МДС35 пр.1 т.1 п.5 |  | Установка разъединителей: с помощью механизмов |  |  |  | 1 компл. | 1 |  |  |  |  | Е33-04-030-03
|  |  |  | ЗП | [5 empty] | 81.39 |  |  | 1.2 | 18.03 |  | 1760.95
|  |  |  | ЭМ | [5 empty] | 125.68 |  |  | 1.2 | 5.47 |  | 824.96
|  |  |  | в т.ч. ЗПМ | [5 empty] | 8.91 |  |  | 1.2 | 18.03 |  | (192,78)
|  |  |  | МР | [5 empty] | 2.26 |  |  | 1 | 4.51 |  | 10.19
|  |  |  | НР от ФОТ |  |  |  | % | 89 | [6 empty] | 1738.82
|  |  |  | СП от ФОТ |  |  |  | % | 48 | [6 empty] | 937.79
|  |  |  | ЗТР |  |  |  | чел-ч | 8.09 |  |  |  | 1.2 |  |  |  |  | 9.71
|  |  |  | Всего по позиции | [11 empty] | 5272.71 |  | 5272.71
17 |  | 5091016 |  | Кронштейны разъединителя окрашенные |  |  |  | компл. | 1 | 3469.41 |  |  | 1 | 1.46 |  | 5065.34
18 |  | 5009800-158 |  | Разъединители высокого напряж., марка РЛНДМ-2-10/400 (3-Х пол.) с 2 компл. З/ножей и приводом ПРНЗ-10У1 |  |  |  | Шт | 1 | 6828.32 |  |  | 1 |  |  | 6828.32
19 |  | Е33-04-030-01 МДС35 пр.1 т.1 п.5 |  | Установка разрядников: с помощью механизмов |  |  |  | 1 компл. | 1 |  |  |  |  | Е33-04-030-01
|  |  |  | ЗП | [5 empty] | 38.01 |  |  | 1.2 | 18.03 |  | 822.38
|  |  |  | ЭМ | [5 empty] | 100.42 |  |  | 1.2 | 6.44 |  | 776.05
|  |  |  | в т.ч. ЗПМ | [5 empty] | 11.25 |  |  | 1.2 | 18.03 |  | (243,41)
|  |  |  | МР | [5 empty] | 2.96 |  |  | 1 | 4.61 |  | 13.65
|  | цена пост |  | РДИМ-10-1,5-IV-УХЛ1 (компл. из 3-х шт.) |  |  |  | комплект | 1 | 10950 |  |  | 1 | 1 |  | 10950
|  |  |  | НР от ФОТ |  |  |  | % | 89 | [6 empty] | 948.55
|  |  |  | СП от ФОТ |  |  |  | % | 48 | [6 empty] | 511.58
|  |  |  | ЗТР |  |  |  | чел-ч | 4.29 |  |  |  | 1.2 |  |  |  |  | 5.15
|  |  |  | Всего по позиции | [11 empty] | 14022.21 |  | 14022.21
20 |  | ФЕРм 08-02-150-01 МДС35 пр.1 т.2 п.5 |  | Подвеска самонесущих изолированных проводов (СИП-2А) напряжением от 0,4 кВ до 1 кВ (со снятием напряжения) при количестве 29 опор с использованием автогидроподъемника |  |  |  | 1000 м | 2.3 |  |  |  |  | ФЕРм 08-02-150-01
|  |  |  | ЗП | [5 empty] | 620.43 |  |  | 1.2 | 18.03 |  | 30874.33
|  |  |  | ЭМ | [5 empty] | 3138.81 |  |  | 1.2 | 5.72 |  | 49553.02
|  |  |  | в т.ч. ЗПМ | [5 empty] | 432.78 |  |  | 1.2 | 18.03 |  | (21536,34)
|  |  |  | МР | [5 empty] | 7448.15 |  |  | 1 | 0 |  | 0
|  |  |  | НР от ФОТ |  |  |  | % | 81 | [6 empty] | 42452.64
|  |  |  | СП от ФОТ |  |  |  | % | 52 | [6 empty] | 27253.55
|  |  |  | ЗТР |  |  |  | чел-ч | 65.24 |  |  |  | 1.2 |  |  |  |  | 180.06
|  |  |  | Всего по позиции | [11 empty] | 150133.54 |  | 65275.45
21 |  | цена пост |  | PA 2200 |  |  |  | шт | 20 | 495.76 |  |  | 1 | 1 |  | 9915.2
22 |  | цена пост |  | CS 10.3 |  |  |  |  | 30 | 161.02 |  |  | 1 | 1 |  | 4830.6
23 |  | 1113165 |  | Лента крепления шириной 20 мм, толщиной 0,7 мм, длиной 50 м из нержавеющей стали (в пластмасовой коробке с кабельной бухтой) F207 (СИП) |  |  |  | шт. | 3.52 | 943.06 |  |  | 1 | 5.84 |  | 19386.3
24 |  | цена пост |  | PA 1500 |  |  |  | шт | 8 | 371.19 |  |  | 1 | 1 |  | 2969.52
25 |  | 1113161 |  | Хомут стяжной (СИП) Е778 |  |  |  | шт. | 152 | 0.73 |  |  | 1 | 6.52 |  | 723.46
26 |  | цена пост |  | Хомут стяжной (СИП) Е260 |  |  |  | шт. | 106 | 5.9 |  |  | 1 | 1 |  | 625.4
27 |  | 1113170 |  | Скрепа размером 20 мм NC20 (СИП) |  |  |  | шт. | 82 | 5.82 |  |  | 1 | 5.15 |  | 2457.79
28 |  | 1113141 |  | Комплект промежуточной подвески (СИП) ES 1500E |  |  |  | компл. | 67 | 168.71 |  |  | 1 | 5.79 |  | 65447.67
29 |  | цена пост |  | Провод изолированный самонесущий СИП-2А 3Х95+1Х95 ММ2 |  |  |  | м | 2300 | 245.24 |  |  | 1 |  |  | 564052
30 |  | цена пост |  | Провод изолированный самонесущий СИП-2А 3Х70+70 ММ2 |  |  |  | м | 1000 | 219.59 |  |  | 1 |  |  | 219590
31 |  | ФЕРм 08-01-082-01 МДС35 пр.1 т.2 п.5 |  | Зажим наборный без кожуха(прим) |  |  |  | 100 шт. | 2.4 |  |  |  |  | ФЕРм 08-01-082-01
|  |  |  | ЗП | [5 empty] | 452.14 |  |  | 1.2 | 18.03 |  | 23478
|  |  |  | ЭМ | [5 empty] | 28.15 |  |  | 1.2 | 6.59 |  | 534.26
|  |  |  | в т.ч. ЗПМ | [5 empty] | 1.49 |  |  | 1.2 | 18.03 |  | (77,37)
|  |  |  | МР | [5 empty] | 544.68 |  |  | 1 | 3.88 |  | 5072.06
|  |  |  | НР от ФОТ |  |  |  | % | 81 | [6 empty] | 19079.85
|  |  |  | СП от ФОТ |  |  |  | % | 52 | [6 empty] | 12248.79
|  |  |  | ЗТР |  |  |  | чел-ч | 47 |  |  |  | 1.2 |  |  |  |  | 135.36
|  |  |  | Всего по позиции | [11 empty] | 60412.96 |  | 25172.07
32 |  | цена пост |  | RP 150 |  |  |  | шт | 3 | 389.83 |  |  | 1 | 1 |  | 1169.49
33 |  | цена пост |  | CD 153+BI |  |  |  | шт | 3 | 330 |  |  | 1 | 1 |  | 990
34 |  | цена пост |  | СD35 |  |  |  | шт | 136 | 71.19 |  |  | 1 | 1 |  | 9681.84
35 |  | цена пост |  | P 72 (2 ответвл.) |  |  |  | шт | 82 | 172.88 |  |  | 1 | 1 |  | 14176.16
36 |  | 1119305-007 |  | Зажимы ответвительные с прокалыванием изоляции (сип) PC 481(ДЛЯ заземления) |  |  |  | Шт | 16 | 329.61 |  |  | 1 |  |  | 5273.76
37 |  | ФЕРм 08-02-374-03 МДС35 пр.1 т.2 п.5 |  | Устройство ввода в здание в стальной трубе, провод сечением до 16 мм2, количество проводов в линии 4 |  |  |  | 1 шт. | 2 |  |  |  |  | ФЕРм 08-02-374-03
|  |  |  | ЗП | [5 empty] | 56.07 |  |  | 1.2 | 18.03 |  | 2426.26
|  |  |  | ЭМ | [5 empty] | 664.55 |  |  | 1.2 | 5.56 |  | 8867.76
|  |  |  | в т.ч. ЗПМ | [5 empty] | 62.78 |  |  | 1.2 | 18.03 |  | (2716,62)
|  |  |  | МР | [5 empty] | 17.12 |  |  | 1 | 3.81 |  | 130.45
|  |  |  | НР от ФОТ |  |  |  | % | 81 | [6 empty] | 4165.73
|  |  |  | СП от ФОТ |  |  |  | % | 52 | [6 empty] | 2674.3
|  |  |  | ЗТР |  |  |  | чел-ч | 5.34 |  |  |  | 1.2 |  |  |  |  | 12.82
|  |  |  | Всего по позиции | [11 empty] | 18264.5 |  | 9132.25
38 |  | ФЕРм 08-02-374-02 МДС35 пр.1 т.2 п.5 |  | Устройство ввода в здание в стальной трубе, провод сечением до 16 мм2, количество проводов в линии 3 |  |  |  | 1 шт. | 1 |  |  |  |  | ФЕРм 08-02-374-02
|  |  |  | ЗП | [5 empty] | 45.57 |  |  | 1.2 | 18.03 |  | 985.95
|  |  |  | ЭМ | [5 empty] | 541.83 |  |  | 1.2 | 5.56 |  | 3615.09
|  |  |  | в т.ч. ЗПМ | [5 empty] | 51.17 |  |  | 1.2 | 18.03 |  | (1107,11)
|  |  |  | МР | [5 empty] | 15.85 |  |  | 1 | 3.66 |  | 58.01
|  |  |  | НР от ФОТ |  |  |  | % | 81 | [6 empty] | 1695.38
|  |  |  | СП от ФОТ |  |  |  | % | 52 | [6 empty] | 1088.39
|  |  |  | ЗТР |  |  |  | чел-ч | 4.34 |  |  |  | 1.2 |  |  |  |  | 5.21
|  |  |  | Всего по позиции | [11 empty] | 7442.82 |  | 7442.82
39 |  | ФЕРм 08-02-472-08 МДС35 пр.1 т.2 п.5 |  | Проводник заземляющий открыто по строительным основаниям из круглой стали диаметром 8 мм(ЗП6) |  |  |  | 100 м | 0.2995 |  |  |  |  | ФЕРм 08-02-472-08
|  |  |  | ЗП | [5 empty] | 188.94 |  |  | 1.2 | 18.03 |  | 1224.33
|  |  |  | ЭМ | [5 empty] | 53.83 |  |  | 1.2 | 6.28 |  | 121.5
|  |  |  | в т.ч. ЗПМ | [5 empty] | 1.49 |  |  | 1.2 | 18.03 |  | (9,66)
|  |  |  | МР | [5 empty] | 779.49 |  |  | 1 | 2.76 |  | 644.34
|  |  |  | НР от ФОТ |  |  |  | % | 81 | [6 empty] | 999.53
|  |  |  | СП от ФОТ |  |  |  | % | 52 | [6 empty] | 641.67
|  |  |  | ЗТР |  |  |  | чел-ч | 20.1 |  |  |  | 1.2 |  |  |  |  | 7.22
|  |  |  | Всего по позиции | [11 empty] | 3631.37 |  | 12124.77
40 |  | ФЕРм 08-01-016-01 МДС35 пр.1 т.2 п.5 |  | Предохранитель напряжением 35 кВ(прим) |  |  |  | 1 шт. | 12 |  |  |  |  | ФЕРм 08-01-016-01
|  |  |  | ЗП | [5 empty] | 27.32 |  |  | 1.2 | 18.03 |  | 7093.15
|  |  |  | ЭМ | [5 empty] | 22.91 |  |  | 1.2 | 6.6 |  | 2177.37
|  |  |  | в т.ч. ЗПМ | [5 empty] | 1.22 |  |  | 1.2 | 18.03 |  | (316,75)
|  |  |  | МР | [5 empty] | 48.24 |  |  | 1 | 3.73 |  | 2159.22
|  |  |  | НР от ФОТ |  |  |  | % | 81 | [6 empty] | 6002.02
|  |  |  | СП от ФОТ |  |  |  | % | 52 | [6 empty] | 3853.15
|  |  |  | ЗТР |  |  |  | чел-ч | 2.84 |  |  |  | 1.2 |  |  |  |  | 40.9
|  |  |  | Всего по позиции | [11 empty] | 21284.91 |  | 1773.74
41 |  | 5501002-188 |  | Предохранители, марка ПН-0,1-10У1 |  |  |  | Шт | 12 | 301.03 |  |  | 1 |  |  | 3612.36
42 |  | Е01-02-059-02 МДС35 пр.1 т.1 п.5 |  | Рытье ям вручную глубиной 1,5 м под электрод заземления с обратной засыпкой, группа грунтов: 2 |  |  |  | 1 электрод заземления | 39 |  |  |  |  | Е01-02-059-02
|  |  |  | ЗП | [5 empty] | 50.37 |  |  | 1.2 | 18.03 |  | 42502.41
|  |  |  | НР от ФОТ |  |  |  | % | 68 | [6 empty] | 28901.64
|  |  |  | СП от ФОТ |  |  |  | % | 36 | [6 empty] | 15300.87
|  |  |  | ЗТР |  |  |  | чел-ч | 6.61 |  |  |  | 1.2 |  |  |  |  | 309.35
|  |  |  | Всего по позиции | [11 empty] | 86704.92 |  | 2223.2
43 |  | ФЕРм 08-02-471-01 МДС35 пр.1 т.2 п.5 |  | Заземлитель вертикальный из угловой стали размером 50х50х5 мм |  |  |  | 10 шт. | 3.9 |  |  |  |  | ФЕРм 08-02-471-01
|  |  |  | ЗП | [5 empty] | 100.58 |  |  | 1.2 | 18.03 |  | 8486.98
|  |  |  | ЭМ | [5 empty] | 60.15 |  |  | 1.2 | 6.47 |  | 1821.32
|  |  |  | в т.ч. ЗПМ | [5 empty] | 2.57 |  |  | 1.2 | 18.03 |  | (216,86)
|  |  |  | МР | [5 empty] | 693.04 |  |  | 1 | 4.03 |  | 10892.51
|  |  |  | НР от ФОТ |  |  |  | % | 81 | [6 empty] | 7050.11
|  |  |  | СП от ФОТ |  |  |  | % | 52 | [6 empty] | 4526
|  |  |  | ЗТР |  |  |  | чел-ч | 10.7 |  |  |  | 1.2 |  |  |  |  | 50.08
|  |  |  | Всего по позиции | [11 empty] | 32776.92 |  | 8404.34
44 |  | Е33-04-015-01 МДС35 пр.1 т.1 п.5 |  | Устройство заземления опор ВЛ и подстанций |  |  |  | 10 м шин заземления | 11.7 |  |  |  |  | Е33-04-015-01
|  |  |  | ЗП | [5 empty] | 15.23 |  |  | 1.2 | 18.03 |  | 3855.34
|  |  |  | ЭМ | [5 empty] | 15.72 |  |  | 1.2 | 6.67 |  | 1472.13
|  |  |  | в т.ч. ЗПМ | [5 empty] | 0 |  |  | 1.2 | 18.03 |  | (0,00)
|  |  |  | МР | [5 empty] | 1.17 |  |  | 1 | 5.97 |  | 81.72
|  | 1011613 |  | Сталь круглая углеродистая обыкновенного качества, марка ВСТ3ПС5-1, D= 8 мм |  |  |  | Т | 0.04856 | 25840.02 |  |  | 1 |  |  | 1254.79
|  |  |  | НР от ФОТ |  |  |  | % | 89 | [6 empty] | 3431.25
|  |  |  | СП от ФОТ |  |  |  | % | 48 | [6 empty] | 1850.56
|  |  |  | ЗТР |  |  |  | чел-ч | 1.8 |  |  |  | 1.2 |  |  |  |  | 25.27
|  |  |  | Всего по позиции | [11 empty] | 11945.79 |  | 1021.01
|  |  |  | Итого по разделу | [11 empty] | 2454729.97
Раздел 2.ВЛ-0,4,6кВ.ПНР
45 |  | ФЕРп 01-11-024-02 МДС35 пр.1 т.4 п.4 |  | Фазировка электрической линии или трансформатора с сетью напряжением свыше 1 кВ |  |  |  | 1 фазировка | 3 |  |  |  |  | п.21062
|  |  |  | ЗП | [5 empty] | 25.61 |  |  | 1.2 | 18.03 |  | 1662.29
|  |  |  | НР от ФОТ |  |  |  | % | 55 | [6 empty] | 914.26
|  |  |  | СП от ФОТ |  |  |  | % | 32 | [6 empty] | 531.93
|  |  |  | ЗТР |  |  |  | чел-ч | 2 |  |  |  | 1.2 |  |  |  |  | 7.2
|  |  |  | Всего по позиции | [11 empty] | 3108.48 |  | 1036.16
46 |  | ФЕРп 01-11-024-01 МДС35 пр.1 т.4 п.4 |  | Фазировка электрической линии или трансформатора с сетью напряжением до 1 кВ |  |  |  | 1 фазировка | 8 |  |  |  |  | п.21062
|  |  |  | ЗП | [5 empty] | 12.81 |  |  | 1.2 | 18.03 |  | 2217.26
|  |  |  | НР от ФОТ |  |  |  | % | 55 | [6 empty] | 1219.49
|  |  |  | СП от ФОТ |  |  |  | % | 32 | [6 empty] | 709.52
|  |  |  | ЗТР |  |  |  | чел-ч | 1 |  |  |  | 1.2 |  |  |  |  | 9.6
|  |  |  | Всего по позиции | [11 empty] | 4146.27 |  | 518.28
47 |  | ФЕРп 01-11-013-01 МДС35 пр.1 т.4 п.4 |  | Замер полного сопротивления цепи «фаза-нуль» |  |  |  | 1 токоприемник | 6 |  |  |  |  | п.21062
|  |  |  | ЗП | [5 empty] | 19.21 |  |  | 1.2 | 18.03 |  | 2493.77
|  |  |  | НР от ФОТ |  |  |  | % | 55 | [6 empty] | 1371.57
|  |  |  | СП от ФОТ |  |  |  | % | 32 | [6 empty] | 798.01
|  |  |  | ЗТР |  |  |  | чел-ч | 1.5 |  |  |  | 1.2 |  |  |  |  | 10.8
|  |  |  | Всего по позиции | [11 empty] | 4663.35 |  | 777.23
48 |  | ФЕРп 01-11-011-01 МДС35 пр.1 т.4 п.4 |  | Проверка наличия цепи между заземлителями и заземленными элементами |  |  |  | 100 точек | 0.02 |  |  |  |  | п.21062
|  |  |  | ЗП | [5 empty] | 204.88 |  |  | 1.2 | 18.03 |  | 88.66
|  |  |  | НР от ФОТ |  |  |  | % | 55 | [6 empty] | 48.76
|  |  |  | СП от ФОТ |  |  |  | % | 32 | [6 empty] | 28.37
|  |  |  | ЗТР |  |  |  | чел-ч | 16 |  |  |  | 1.2 |  |  |  |  | 0.38
|  |  |  | Всего по позиции | [11 empty] | 165.79 |  | 8289.5
49 |  | ФЕРп 01-11-010-01 МДС35 пр.1 т.4 п.4 |  | Измерение сопротивления растеканию тока заземлителя |  |  |  | 1 измерение | 2 |  |  |  |  | п.21062
|  |  |  | ЗП | [5 empty] | 19.21 |  |  | 1.2 | 18.03 |  | 831.26
|  |  |  | НР от ФОТ |  |  |  | % | 55 | [6 empty] | 457.19
|  |  |  | СП от ФОТ |  |  |  | % | 32 | [6 empty] | 266
|  |  |  | ЗТР |  |  |  | чел-ч | 1.5 |  |  |  | 1.2 |  |  |  |  | 3.6
|  |  |  | Всего по позиции | [11 empty] | 1554.45 |  | 777.23
50 |  | ФЕРп 01-11-028-01 МДС35 пр.1 т.4 п.4 |  | Измерение сопротивления изоляции мегаомметром кабельных и других линий напряжением до 1 кВ, предназначенных для передачи электроэнергии к распределительным устройствам, щитам, шкафам, коммутационным аппаратам и электропотребителям |  |  |  | 1 линия | 2 |  |  |  |  | п.21062
|  |  |  | ЗП | [5 empty] | 5.12 |  |  | 1.2 | 18.03 |  | 221.55
|  |  |  | НР от ФОТ |  |  |  | % | 55 | [6 empty] | 121.85
|  |  |  | СП от ФОТ |  |  |  | % | 32 | [6 empty] | 70.9
|  |  |  | ЗТР |  |  |  | чел-ч | 0.4 |  |  |  | 1.2 |  |  |  |  | 0.96
|  |  |  | Всего по позиции | [11 empty] | 414.3 |  | 207.15
|  |  |  | Итого по разделу | [11 empty] | 14052.64
Раздел 3.Фундамент КТП
51 |  | Е01-02-056-02 МДС35 пр.1 т.1 п.5 |  | Разработка грунта вручную в траншеях шириной более 2 м и котлованах площадью сечения до 5 м2 с креплениями, глубина траншей и котлованов: до 2 м, группа грунтов 2 |  |  |  | 100 м3 грунта | 0.1 |  |  |  |  | Е01-02-056-02
|  |  |  | ЗП | [5 empty] | 1952.54 |  |  | 1.2 | 18.03 |  | 4224.52
|  |  |  | НР от ФОТ |  |  |  | % | 68 | [6 empty] | 2872.67
|  |  |  | СП от ФОТ |  |  |  | % | 36 | [6 empty] | 1520.83
|  |  |  | ЗТР |  |  |  | чел-ч | 233 |  |  |  | 1.2 |  |  |  |  | 27.96
|  |  |  | Всего по позиции | [11 empty] | 8618.02 |  | 86180.2
52 |  | Е08-01-002-01 МДС35 пр.1 т.1 п.5 |  | Устройство основания под фундаменты: песчаного |  |  |  | 1 м3 основания | 0.66 |  |  |  |  | Е08-01-002-01
|  |  |  | ЗП | [5 empty] | 18.79 |  |  | 1.2 | 18.03 |  | 268.32
|  |  |  | ЭМ | [5 empty] | 20.66 |  |  | 1.2 | 8.64 |  | 141.37
|  |  |  | в т.ч. ЗПМ | [5 empty] | 3.04 |  |  | 1.2 | 18.03 |  | (43,41)
|  |  |  | МР | [5 empty] | 72.37 |  |  | 1 | 9.64 |  | 460.45
|  |  |  | НР от ФОТ |  |  |  | % | 104 | [6 empty] | 324.2
|  |  |  | СП от ФОТ |  |  |  | % | 64 | [6 empty] | 199.51
|  |  |  | ЗТР |  |  |  | чел-ч | 2.3 |  |  |  | 1.2 |  |  |  |  | 1.82
|  |  |  | Всего по позиции | [11 empty] | 1393.85 |  | 2111.89
53 |  | Е06-01-001-16 МДС35 пр.1 т.1 п.5 |  | Устройство фундаментных плит железобетонных: плоских |  |  |  | 100 м3 бетона, бутобетона и железобетона в деле | 0.023 |  |  |  |  | п.2373
|  |  |  | ЗП | [5 empty] | 1882.23 |  |  | 1.2 | 18.03 |  | 936.65
|  |  |  | ЭМ | [5 empty] | 2571.96 |  |  | 1.2 | 8.55 |  | 606.93
|  |  |  | в т.ч. ЗПМ | [5 empty] | 367.87 |  |  | 1.2 | 18.03 |  | (183,06)
|  |  |  | МР | [5 empty] | 113945.4 |  |  | 1 | 5.01 |  | 13129.93
|  |  |  | НР от ФОТ |  |  |  | % | 89 | [6 empty] | 996.54
|  |  |  | СП от ФОТ |  |  |  | % | 52 | [6 empty] | 582.25
|  |  |  | ЗТР |  |  |  | чел-ч | 220.66 |  |  |  | 1.2 |  |  |  |  | 6.09
|  |  |  | Всего по позиции | [11 empty] | 16252.3 |  | 706621.74
54 |  | Е34-02-001-03 МДС35 пр.1 т.1 п.5 |  | Устройство трубопроводов из асбестоцементных труб с соединением: полиэтиленовыми муфтами до 2 отверстий |  |  |  | 1 канало-километр трубопровода | 0.0035 |  |  |  |  | Е34-02-001-03
|  |  |  | ЗП | [5 empty] | 1218.24 |  |  | 1.2 | 18.03 |  | 92.25
|  |  |  | ЭМ | [5 empty] | 0 |  |  | 1.2 | 0 |  | 0
|  |  |  | в т.ч. ЗПМ | [5 empty] | 0 |  |  | 1.2 | 0 |  | (0,00)
|  |  |  | МР | [5 empty] | 15889.64 |  |  | 1 | 4.58 |  | 254.71
|  | 1012260 |  | Трубы асбестоцементные безнапорные БНТ диаметр условного прохода 100 мм |  |  |  | м | -3.465 | 14.48 |  |  | 1 | 4.75 |  | -238.32
|  | 1012261 |  | Трубы асбестоцементные БНТ, D=150 мм, внутр. /диаметр 141 мм |  |  |  | М | 3.465 | 113.41 |  |  | 1 |  |  | 392.97
|  |  |  | НР от ФОТ |  |  |  | % | 85 | [6 empty] | 78.41
|  |  |  | СП от ФОТ |  |  |  | % | 52 | [6 empty] | 47.97
|  |  |  | ЗТР |  |  |  | чел-ч | 144 |  |  |  | 1.2 |  |  |  |  | 0.6
|  |  |  | Всего по позиции | [11 empty] | 627.99 |  | 179425.71
55 |  | Е34-02-001-03 МДС35 пр.1 т.1 п.5 |  | Устройство трубопроводов из асбестоцементных труб с соединением: полиэтиленовыми муфтами до 2 отверстий |  |  |  | 1 канало-километр трубопровода | 0.0012 |  |  |  |  | Е34-02-001-03
|  |  |  | ЗП | [5 empty] | 1218.24 |  |  | 1.2 | 18.03 |  | 31.63
|  |  |  | ЭМ | [5 empty] | 0 |  |  | 1.2 | 0 |  | 0
|  |  |  | в т.ч. ЗПМ | [5 empty] | 0 |  |  | 1.2 | 0 |  | (0,00)
|  |  |  | МР | [5 empty] | 15889.64 |  |  | 1 | 4.58 |  | 87.33
|  |  |  | НР от ФОТ |  |  |  | % | 85 | [6 empty] | 26.89
|  |  |  | СП от ФОТ |  |  |  | % | 52 | [6 empty] | 16.45
|  |  |  | ЗТР |  |  |  | чел-ч | 144 |  |  |  | 1.2 |  |  |  |  | 0.21
|  |  |  | Всего по позиции | [11 empty] | 162.3 |  | 135250
56 |  | Е08-01-002-02 МДС35 пр.1 т.1 п.5 |  | Устройство основания под фундаменты: щебеночного(прим.)под отмостку |  |  |  | 1 м3 основания | 0.54 |  |  |  |  | Е08-01-002-02
|  |  |  | ЗП | [5 empty] | 19.61 |  |  | 1.2 | 18.03 |  | 229.11
|  |  |  | ЭМ | [5 empty] | 32.57 |  |  | 1.2 | 9.7 |  | 204.72
|  |  |  | в т.ч. ЗПМ | [5 empty] | 5.56 |  |  | 1.2 | 18.03 |  | (64,96)
|  |  |  | МР | [5 empty] | 170.77 |  |  | 1 | 10.28 |  | 947.98
|  |  |  | НР от ФОТ |  |  |  | % | 104 | [6 empty] | 305.83
|  |  |  | СП от ФОТ |  |  |  | % | 64 | [6 empty] | 188.2
|  |  |  | ЗТР |  |  |  | чел-ч | 2.4 |  |  |  | 1.2 |  |  |  |  | 1.56
|  |  |  | Всего по позиции | [11 empty] | 1875.84 |  | 3473.78
|  |  |  | Итого по разделу | [11 empty] | 28930.3
Раздел 4.Монтаж КТП
57 |  | ФЕРм 10-04-067-06 МДС35 пр.1 т.2 п.5 |  | Шкаф контроля (прим) |  |  |  | 1 шт. | 1 |  |  |  |  | п.16976
|  |  |  | ЗП | [5 empty] | 1407.6 |  |  | 1.2 | 18.03 |  | 30454.83
|  |  |  | ЭМ | [5 empty] | 4.5 |  |  | 1.2 | 6.3 |  | 34.02
|  |  |  | в т.ч. ЗПМ | [5 empty] | 0.5 |  |  | 1.2 | 18.03 |  | (10,82)
|  |  |  | МР | [5 empty] | 232.54 |  |  | 1 | 8.73 |  | 2030.07
|  |  |  | НР от ФОТ |  |  |  | % | 78 | [6 empty] | 23763.21
|  |  |  | СП от ФОТ |  |  |  | % | 52 | [6 empty] | 15842.14
|  |  |  | ЗТР |  |  |  | чел-ч | 136 |  |  |  | 1.2 |  |  |  |  | 163.2
|  |  |  | Всего по позиции | [11 empty] | 72124.27 |  | 72124.27
58 |  | цена пост |  | шкаф УСПД(Автоматизированная система контроля и учета энергоресурсов (АСКУЭ)) |  |  |  | шт | 1 | 260908.47 |  |  | 1 | 1 |  | 260908.47
59 |  | ФЕРм 08-01-025-01 МДС35 пр.1 т.2 п.5 |  | Подстанция комплектная трансформаторная напряжением до 10 кВ с трансформатором мощностью до 400 кВ·А |  |  |  | 1 подстанция | 1 |  |  |  |  | ФЕРм 08-01-025-01
|  |  |  | ЗП | [5 empty] | 297.26 |  |  | 1.2 | 18.03 |  | 6431.52
|  |  |  | ЭМ | [5 empty] | 1102.29 |  |  | 1.2 | 6.75 |  | 8928.55
|  |  |  | в т.ч. ЗПМ | [5 empty] | 96.39 |  |  | 1.2 | 18.03 |  | (2085,49)
|  |  |  | МР | [5 empty] | 325.46 |  |  | 1 | 3.34 |  | 1087.04
|  |  |  | НР от ФОТ |  |  |  | % | 81 | [6 empty] | 6898.78
|  |  |  | СП от ФОТ |  |  |  | % | 52 | [6 empty] | 4428.85
|  |  |  | ЗТР |  |  |  | чел-ч | 30.9 |  |  |  | 1.2 |  |  |  |  | 37.08
|  |  |  | Всего по позиции | [11 empty] | 27774.74 |  | 27774.74
60 |  | цена пост |  | Подстанция проходная кабельная ктп-ПК 100,160 |  |  |  | Шт | 1 | 320000 |  |  | 1 |  |  | 320000
61 |  | цена пост |  | Трансформатор силовой масляный герметичный, марка тмг 160/10У1 |  |  |  | Шт. | 1 | 160000 |  |  | 1 |  |  | 160000
62 |  | ФЕРм 08-03-574-05 МДС35 пр.1 т.2 п.5 |  | Разводка по устройствам и подключение жил кабелей или проводов сечением до 95 мм2 |  |  |  | 100 жил | 0.11 |  |  |  |  | ФЕРм 08-03-574-05
|  |  |  | ЗП | [5 empty] | 604.13 |  |  | 1.2 | 18.03 |  | 1437.81
|  |  |  | ЭМ | [5 empty] | 29.79 |  |  | 1.2 | 5.26 |  | 20.68
|  |  |  | в т.ч. ЗПМ | [5 empty] | 0.41 |  |  | 1.2 | 18.03 |  | (0,98)
|  |  |  | МР | [5 empty] | 2912.04 |  |  | 1 | 2.32 |  | 743.15
|  |  |  | НР от ФОТ |  |  |  | % | 81 | [6 empty] | 1165.42
|  |  |  | СП от ФОТ |  |  |  | % | 52 | [6 empty] | 748.17
|  |  |  | ЗТР |  |  |  | чел-ч | 60.9 |  |  |  | 1.2 |  |  |  |  | 8.04
|  |  |  | Всего по позиции | [11 empty] | 4115.23 |  | 37411.18
63 |  | Е01-02-059-02 МДС35 пр.1 т.1 п.5 |  | Рытье ям вручную глубиной 1,5 м под электрод заземления с обратной засыпкой, группа грунтов: 2 |  |  |  | 1 электрод заземления | 36 |  |  |  |  | Е01-02-059-02
|  |  |  | ЗП | [5 empty] | 50.37 |  |  | 1.2 | 18.03 |  | 39232.99
|  |  |  | НР от ФОТ |  |  |  | % | 68 | [6 empty] | 26678.43
|  |  |  | СП от ФОТ |  |  |  | % | 36 | [6 empty] | 14123.88
|  |  |  | ЗТР |  |  |  | чел-ч | 6.61 |  |  |  | 1.2 |  |  |  |  | 285.55
|  |  |  | Всего по позиции | [11 empty] | 80035.3 |  | 2223.2
64 |  | Е01-02-059-06 {К=3.00} МДС35 пр.1 т.1 п.5 |  | При изменении глубины заложения на каждые 0,5 м добавлять или исключать: к расценке 01-02-059-02 |  |  |  | 1 электрод заземления | 36 |  |  |  |  | Е01-02-059-06
|  |  |  | ЗП | [5 empty] | 50.76 |  |  | 1.2 | 18.03 |  | 39536.76
|  |  |  | НР от ФОТ |  |  |  | % | 68 | [6 empty] | 26885
|  |  |  | СП от ФОТ |  |  |  | % | 36 | [6 empty] | 14233.23
|  |  |  | ЗТР |  |  |  | чел-ч | 6.66 |  |  |  | 1.2 |  |  |  |  | 287.71
|  |  |  | Всего по позиции | [11 empty] | 80654.99 |  | 2240.42
65 |  | ФЕРм 08-02-471-01 МДС35 пр.1 т.2 п.5 |  | Заземлитель вертикальный из угловой стали размером 50х50х5 мм |  |  |  | 10 шт. | 3.6 |  |  |  |  | ФЕРм 08-02-471-01
|  |  |  | ЗП | [5 empty] | 100.58 |  |  | 1.2 | 18.03 |  | 7834.14
|  |  |  | ЭМ | [5 empty] | 60.15 |  |  | 1.2 | 6.47 |  | 1681.22
|  |  |  | в т.ч. ЗПМ | [5 empty] | 2.57 |  |  | 1.2 | 18.03 |  | (200,18)
|  |  |  | МР | [5 empty] | 693.04 |  |  | 1 | 4.03 |  | 10054.62
|  |  |  | НР от ФОТ |  |  |  | % | 81 | [6 empty] | 6507.8
|  |  |  | СП от ФОТ |  |  |  | % | 52 | [6 empty] | 4177.85
|  |  |  | ЗТР |  |  |  | чел-ч | 10.7 |  |  |  | 1.2 |  |  |  |  | 46.22
|  |  |  | Всего по позиции | [11 empty] | 30255.63 |  | 8404.34
66 |  | Е01-02-057-02 МДС35 пр.1 т.1 п.5 |  | Разработка грунта вручную в траншеях глубиной до 2 м без креплений с откосами, группа грунтов: 2 |  |  |  | 100 м3 грунта | 0.05 |  |  |  |  | Е01-02-057-02
|  |  |  | ЗП | [5 empty] | 1201.2 |  |  | 1.2 | 18.03 |  | 1299.46
|  |  |  | НР от ФОТ |  |  |  | % | 68 | [6 empty] | 883.63
|  |  |  | СП от ФОТ |  |  |  | % | 36 | [6 empty] | 467.81
|  |  |  | ЗТР |  |  |  | чел-ч | 154 |  |  |  | 1.2 |  |  |  |  | 9.24
|  |  |  | Всего по позиции | [11 empty] | 2650.9 |  | 53018
67 |  | Е01-02-061-02 МДС35 пр.1 т.1 п.5 |  | Засыпка вручную траншей, пазух котлованов и ям, группа грунтов: 2 |  |  |  | 100 м3 грунта | 0.05 |  |  |  |  | Е01-02-061-02
|  |  |  | ЗП | [5 empty] | 729 |  |  | 1.2 | 18.03 |  | 788.63
|  |  |  | НР от ФОТ |  |  |  | % | 68 | [6 empty] | 536.27
|  |  |  | СП от ФОТ |  |  |  | % | 36 | [6 empty] | 283.91
|  |  |  | ЗТР |  |  |  | чел-ч | 97.2 |  |  |  | 1.2 |  |  |  |  | 5.83
|  |  |  | Всего по позиции | [11 empty] | 1608.81 |  | 32176.2
68 |  | ФЕРм 08-02-472-02 МДС35 пр.1 т.2 п.5 |  | Заземлитель горизонтальный из стали полосовой сечением 160 мм2 |  |  |  | 100 м | 0.214 |  |  |  |  | ФЕРм 08-02-472-02
|  |  |  | ЗП | [5 empty] | 156.04 |  |  | 1.2 | 18.03 |  | 722.48
|  |  |  | ЭМ | [5 empty] | 78.58 |  |  | 1.2 | 6.41 |  | 129.35
|  |  |  | в т.ч. ЗПМ | [5 empty] | 2.97 |  |  | 1.2 | 18.03 |  | (13,75)
|  |  |  | МР | [5 empty] | 847.59 |  |  | 1 | 4.29 |  | 778.14
|  |  |  | НР от ФОТ |  |  |  | % | 81 | [6 empty] | 596.35
|  |  |  | СП от ФОТ |  |  |  | % | 52 | [6 empty] | 382.84
|  |  |  | ЗТР |  |  |  | чел-ч | 16.6 |  |  |  | 1.2 |  |  |  |  | 4.26
|  |  |  | Всего по позиции | [11 empty] | 2609.16 |  | 12192.34
|  |  |  | Итого по разделу | [11 empty] | 1042737.5
Раздел 5.ПНР КТП
69 |  | ФЕРп 01-11-010-01 МДС35 пр.1 т.4 п.4 |  | Измерение сопротивления растеканию тока заземлителя |  |  |  | 1 измерение | 36 |  |  |  |  | п.21062
|  |  |  | ЗП | [5 empty] | 19.21 |  |  | 1.2 | 18.03 |  | 14962.59
|  |  |  | НР от ФОТ |  |  |  | % | 55 | [6 empty] | 8229.42
|  |  |  | СП от ФОТ |  |  |  | % | 32 | [6 empty] | 4788.03
|  |  |  | ЗТР |  |  |  | чел-ч | 1.5 |  |  |  | 1.2 |  |  |  |  | 64.8
|  |  |  | Всего по позиции | [11 empty] | 27980.04 |  | 777.22
70 |  | ФЕРп 01-11-010-02 МДС35 пр.1 т.4 п.4 |  | Измерение сопротивления растеканию тока контура с диагональю до 20 м |  |  |  | 1 измерение | 4 |  |  |  |  | п.21062
|  |  |  | ЗП | [5 empty] | 25.61 |  |  | 1.2 | 18.03 |  | 2216.39
|  |  |  | НР от ФОТ |  |  |  | % | 55 | [6 empty] | 1219.01
|  |  |  | СП от ФОТ |  |  |  | % | 32 | [6 empty] | 709.24
|  |  |  | ЗТР |  |  |  | чел-ч | 2 |  |  |  | 1.2 |  |  |  |  | 9.6
|  |  |  | Всего по позиции | [11 empty] | 4144.64 |  | 1036.16
71 |  | ФЕРп 01-11-011-01 МДС35 пр.1 т.4 п.4 |  | Проверка наличия цепи между заземлителями и заземленными элементами |  |  |  | 100 точек | 0.36 |  |  |  |  | п.21062
|  |  |  | ЗП | [5 empty] | 204.88 |  |  | 1.2 | 18.03 |  | 1595.8
|  |  |  | НР от ФОТ |  |  |  | % | 55 | [6 empty] | 877.69
|  |  |  | СП от ФОТ |  |  |  | % | 32 | [6 empty] | 510.66
|  |  |  | ЗТР |  |  |  | чел-ч | 16 |  |  |  | 1.2 |  |  |  |  | 6.91
|  |  |  | Всего по позиции | [11 empty] | 2984.15 |  | 8289.31
72 |  | ФЕРп 01-11-012-01 МДС35 пр.1 т.4 п.4 |  | Определение удельного сопротивления грунта |  |  |  | 1 измерение | 2 |  |  |  |  | п.21062
|  |  |  | ЗП | [5 empty] | 51.22 |  |  | 1.2 | 18.03 |  | 2216.39
|  |  |  | НР от ФОТ |  |  |  | % | 55 | [6 empty] | 1219.01
|  |  |  | СП от ФОТ |  |  |  | % | 32 | [6 empty] | 709.24
|  |  |  | ЗТР |  |  |  | чел-ч | 4 |  |  |  | 1.2 |  |  |  |  | 9.6
|  |  |  | Всего по позиции | [11 empty] | 4144.64 |  | 2072.32
73 |  | ФЕРп 01-12-020-01 МДС35 пр.1 т.4 п.4 |  | Испытание сборных и соединительных шин напряжением до 11 кВ |  |  |  | 1 испытание | 2 |  |  |  |  | п.21062
|  |  |  | ЗП | [5 empty] | 103.16 |  |  | 1.2 | 18.03 |  | 4463.94
|  |  |  | НР от ФОТ |  |  |  | % | 55 | [6 empty] | 2455.17
|  |  |  | СП от ФОТ |  |  |  | % | 32 | [6 empty] | 1428.46
|  |  |  | ЗТР |  |  |  | чел-ч | 9 |  |  |  | 1.2 |  |  |  |  | 21.6
|  |  |  | Всего по позиции | [11 empty] | 8347.57 |  | 4173.79
74 |  | ФЕРп 01-12-023-01 МДС35 пр.1 т.4 п.4 |  | Испытание ввода и проходного изолятора с фарфоровой, жидкой или бумажной изоляцией (до установки на оборудование) |  |  |  | 1 испытание | 2 |  |  |  |  | п.21062
|  |  |  | ЗП | [5 empty] | 36.91 |  |  | 1.2 | 18.03 |  | 1597.17
|  |  |  | НР от ФОТ |  |  |  | % | 55 | [6 empty] | 878.44
|  |  |  | СП от ФОТ |  |  |  | % | 32 | [6 empty] | 511.09
|  |  |  | ЗТР |  |  |  | чел-ч | 3 |  |  |  | 1.2 |  |  |  |  | 7.2
|  |  |  | Всего по позиции | [11 empty] | 2986.7 |  | 1493.35
75 |  | ФЕРп 01-12-010-01 МДС35 пр.1 т.4 п.4 |  | Испытание обмотки трансформатора силового |  |  |  | 1 испытание | 2 |  |  |  |  | п.21062
|  |  |  | ЗП | [5 empty] | 38.67 |  |  | 1.2 | 18.03 |  | 1673.33
|  |  |  | НР от ФОТ |  |  |  | % | 55 | [6 empty] | 920.33
|  |  |  | СП от ФОТ |  |  |  | % | 32 | [6 empty] | 535.47
|  |  |  | ЗТР |  |  |  | чел-ч | 3 |  |  |  | 1.2 |  |  |  |  | 7.2
|  |  |  | Всего по позиции | [11 empty] | 3129.13 |  | 1564.57
76 |  | ФЕРп 01-13-001-02 МДС35 пр.1 т.4 п.4 |  | Присоединение с количеством взаимосвязанных устройств до 5 шт. |  |  |  | 1 присоединение | 1 |  |  |  |  | п.21062
|  |  |  | ЗП | [5 empty] | 732.5 |  |  | 1.2 | 18.03 |  | 15848.37
|  |  |  | НР от ФОТ |  |  |  | % | 55 | [6 empty] | 8716.6
|  |  |  | СП от ФОТ |  |  |  | % | 32 | [6 empty] | 5071.48
|  |  |  | ЗТР |  |  |  | чел-ч | 50 |  |  |  | 1.2 |  |  |  |  | 60
|  |  |  | Всего по позиции | [11 empty] | 29636.45 |  | 29636.45
77 |  | ФЕРп 01-11-028-01 МДС35 пр.1 т.4 п.4 |  | Измерение сопротивления изоляции мегаомметром кабельных и других линий напряжением до 1 кВ, предназначенных для передачи электроэнергии к распределительным устройствам, щитам, шкафам, коммутационным аппаратам и электропотребителям |  |  |  | 1 линия | 3 |  |  |  |  | п.21062
|  |  |  | ЗП | [5 empty] | 5.12 |  |  | 1.2 | 18.03 |  | 332.33
|  |  |  | НР от ФОТ |  |  |  | % | 55 | [6 empty] | 182.78
|  |  |  | СП от ФОТ |  |  |  | % | 32 | [6 empty] | 106.35
|  |  |  | ЗТР |  |  |  | чел-ч | 0.4 |  |  |  | 1.2 |  |  |  |  | 1.44
|  |  |  | Всего по позиции | [11 empty] | 621.46 |  | 207.15
78 |  | ФЕРп 01-05-004-01 МДС35 пр.1 т.4 п.4 |  | Устройство автоматическое ограничения тока или напряжения ротора |  |  |  | 1 устройство | 1 |  |  |  |  | п.21062
|  |  |  | ЗП | [5 empty] | 717.85 |  |  | 1.2 | 18.03 |  | 15531.4
|  |  |  | НР от ФОТ |  |  |  | % | 55 | [6 empty] | 8542.27
|  |  |  | СП от ФОТ |  |  |  | % | 32 | [6 empty] | 4970.05
|  |  |  | ЗТР |  |  |  | чел-ч | 49 |  |  |  | 1.2 |  |  |  |  | 58.8
|  |  |  | Всего по позиции | [11 empty] | 29043.72 |  | 29043.72
|  |  |  | Итого по разделу | [11 empty] | 113018.5
|  |  |  | Итого по всем разделам | [11 empty] | 3653468.91
|  |  |  | Оборудование | [11 empty] | 740908.47
|  |  |  | СМР | [11 empty] | 2785489.3
|  |  |  | Зимнее удорожание % |  |  |  |  | 1.9 | [6 empty] | 52924.3
|  |  |  | ПНР | [11 empty] | 127071.14
|  |  |  | Итого | [11 empty] | 3706393.21
|  |  |  | НДС, % |  |  |  |  | 18 | [6 empty] | 667150.78
|  |  |  | Всего | [11 empty] | 4373543.99
Составил |  |  | / |  |  |  | /
(должность, подпись (инициалы, фамилия))
Проверил |  |  | / |  |  |  | /
(должность, подпись (инициалы, фамилия))